## Drone Motherboared BOM
Designator | Quantity | Description | LCSC Part Number | MPN
TP2,TP1 | 2 | TestPoint
Y1 | 1 | 16MHz | C41383241
U3 | 1 | ICM42670P | C3288646
U2 | 1 | STM32F401RCT6 | C74524
U1 | 1 | LM2574M-3.3
SW3 | 1 | SW_SPDT
SW2,SW1 | 2 | SW_Push
R13 | 1 | 470 | C25117
R11,R9 | 2 | 4k7 | C105871
R10,R8,R6,R4,R2,R1 | 6 | 10k | C25744
R7,R5,R3 | 3 | 1k5 | C25867
Q3 | 1 | IRF9540N
Q2 | 1 | 2N222A_NPN
Q1 | 1 | 2N2907_PNP
L1 | 1 | 330uH
J9 | 1 | USB_OTG | C132563
J8 | 1 | Conn_01x04_Socket
J3,J2,J7,J1,J5,J4 | 6 | Conn_01x04_Pin
J6 | 1 | Conn_01x02_Pin
D6 | 1 | GREEN
D5,D3,D2,D1 | 4 | 11DQ05
D4 | 1 | RED
C3,C7 | 2 | 22uF
C18,C11 | 2 | 4u7 | C23733
C17,C19,C16,C15,C13,C12,C8,C5 | 8 | 0u1 | C60474
C20,C6 | 2 | 2u2 | C170151
C14,C4 | 2 | 10n | C60133
C10,C9 | 2 | 10p | C106199
C2 | 1 | 220uF